## 工事内訳表
[7 empty] | ＊＊本工事費＊＊ | [8 empty] | 頁 | 0 | - | 0001
[6 empty] | 費目・工種・施工名称など |  |  | 数 量 |  | 単 位 | 単 価 | 金 額 |  | 備 考
＊＊本工事費＊＊
道路修繕
１式
工場製作工
１式
桁補強材製作工
１式
製作加工
[8 empty] | 1 |  | 式 |  |  |  | 第0001号工種明細書
＊＊直接工事費（工場製作）＊＊
間接労務費
１式
＊＊純工事費（工場製作）＊＊
工場管理費
１式
＊＊工場原価＊＊
工場製品輸送工
１式
輸送工
１式
[7 empty] | ＊＊本工事費＊＊ | [8 empty] | 頁 | 0 | - | 0002
[6 empty] | 費目・工種・施工名称など |  |  | 数 量 |  | 単 位 | 単 価 | 金 額 |  | 備 考
輸送
[8 empty] | 15.234 |  | ｔ |  |  |  | 第0002号工種明細書
橋梁補修・補強工（川津畑橋）
１式
当て板補強工
１式
鋼桁孔明工
φ24.5
[8 empty] | 2,324 |  | 本 |  |  |  | 第0003号工種明細書
芯出し素地調整工
[8 empty] | 41 |  | ㎡ |  |  |  | 第0004号工種明細書
高力ﾎﾞﾙﾄ本締工
[8 empty] | 2,340 |  | 本 |  |  |  | 第0005号工種明細書
現場溶接工
[8 empty] | 47 |  | ｍ |  |  |  | 第0006号工種明細書
補強部材取付
当板
[8 empty] | 4.2 |  | ｔ |  |  |  | 第0007号工種明細書
ｹﾞﾙﾊﾞｰ連結工
１式
鋼桁孔明工
φ24.5
[8 empty] | 604 |  | 本 |  |  |  | 第0008号工種明細書
芯出し素地調整工
[8 empty] | 10 |  | ㎡ |  |  |  | 第0009号工種明細書
高力ﾎﾞﾙﾄ本締工
[8 empty] | 980 |  | 本 |  |  |  | 第0010号工種明細書
[7 empty] | ＊＊本工事費＊＊ | [8 empty] | 頁 | 0 | - | 0003
[6 empty] | 費目・工種・施工名称など |  |  | 数 量 |  | 単 位 | 単 価 | 金 額 |  | 備 考
補強部材取付工
ｹﾞﾙﾊﾞｰ連結
[8 empty] | 0.9 |  | ｔ |  |  |  | 第0011号工種明細書
床版・地覆ｺﾝｸﾘｰﾄ工（夜間施工）
σck=24N/m㎡ 超速硬Co
[8 empty] | 2 |  | ｍ３ |  |  |  | 第0012号工種明細書
型枠工（夜間施工）
[8 empty] | 11 |  | ㎡ |  |  |  | 第0013号工種明細書
鉄筋工（夜間施工）
SD345 D16
[8 empty] | 0.21 |  | ｔ |  |  |  | 第0014号工種明細書
鉄筋工（夜間施工）
SD345 D13
[8 empty] | 0.09 |  | ｔ |  |  |  | 第0015号工種明細書
ｶﾞｽ切断・仕上げ工
[8 empty] | 26 |  | ｍ |  |  |  | 第0016号工種明細書
ボルト穴埋工
[8 empty] | 4 |  | 本 |  |  |  | 第0017号工種明細書
床版撤去工（夜間施工）
[8 empty] | 10 |  | ㎡ |  |  |  | 第0018号工種明細書
2次破砕工
[8 empty] | 1.8 |  | ㎡ |  |  |  | 第0019号工種明細書
廃材運搬
鉄筋Co塊
[8 empty] | 2 |  | ｍ３ |  |  |  | 第0020号工種明細書
廃材処理
鉄筋Co塊
[8 empty] | 2 |  | ｍ３ |  |  |  | 第0021号工種明細書
仮支持材工
[8 empty] | 3.9 |  | ｔ |  |  |  | 第0022号工種明細書
[7 empty] | ＊＊本工事費＊＊ | [8 empty] | 頁 | 0 | - | 0004
[6 empty] | 費目・工種・施工名称など |  |  | 数 量 |  | 単 位 | 単 価 | 金 額 |  | 備 考
側径間引込工（夜間施工）
[10 empty] | 日 |  |  |  | 第0023号工種明細書
制震装置設置工
１式
ﾀﾞﾝﾊﾟｰ本体取付工
[8 empty] | 4 |  | 基 |  |  |  | 第0024号工種明細書
座屈拘束ﾌﾞﾚｽ取付工
既設撤去→ｶﾞｾｯﾄ改造→ﾌﾞﾚｰｽ設置
[8 empty] | 10 |  | 本 |  |  |  | 第0025号工種明細書
近接計測
桁連結部含む
[8 empty] | 4 |  | 組 |  |  |  | 第0026号工種明細書
鋼桁孔明工
φ24.5
[8 empty] | 128 |  | 本 |  |  |  | 第0027号工種明細書
高力ﾎﾞﾙﾄ本締工
[8 empty] | 624 |  | 本 |  |  |  | 第0028号工種明細書
補強部材取付工
ﾀﾞﾝﾊﾟｰﾌﾞﾗｹｯﾄ
[8 empty] | 1.6 |  | ｔ |  |  |  | 第0029号工種明細書
防護ﾌﾟﾚｰﾄ樹脂材
ｴﾎﾟｷｼ樹脂
[8 empty] | 10 |  | ｋｇ |  |  |  | 第0030号工種明細書
支承取替え工
１式
支承取替工
支承材料費以外全て含む
仮ﾌﾞﾗｹｯﾄ設置、ｱﾝｶｰ材工、無収縮ﾓﾙﾀﾙ等
[8 empty] | 4 |  | 基 |  |  |  | 第0031号工種明細書
鉄筋探査
[8 empty] | 3 |  | ㎡ |  |  |  | 第0032号工種明細書
[7 empty] | ＊＊本工事費＊＊ | [8 empty] | 頁 | 0 | - | 0005
[6 empty] | 費目・工種・施工名称など |  |  | 数 量 |  | 単 位 | 単 価 | 金 額 |  | 備 考
橋座縁端拡幅工
１式
ｺﾝｸﾘｰﾄ工
σck=24N/m㎡
[8 empty] | 2 |  | ｍ３ |  |  |  | 第0033号工種明細書
型枠工
[8 empty] | 11 |  | ㎡ |  |  |  | 第0034号工種明細書
支保工
ﾊﾟｲﾌﾟｻﾎﾟｰﾄ（≦40kN/㎡）
[8 empty] | 6 |  | 空ｍ３ |  |  |  | 第0035号工種明細書
鉄筋工
D13
[8 empty] | 0.136 |  | ｔ |  |  |  | 第0036号工種明細書
ｺﾝｸﾘｰﾄ削孔工
φ29×0.295m
[8 empty] | 48 |  | 本 |  |  |  | 第0037号工種明細書
ｱﾝｶｰ工
D19×0.285
[8 empty] | 48 |  | 本 |  |  |  | 第0038号工種明細書
ﾁｯﾋﾟﾝｸﾞ
[8 empty] | 7 |  | ㎡ |  |  |  | 第0039号工種明細書
鉄筋探査
[8 empty] | 7 |  | ㎡ |  |  |  | 第0040号工種明細書
橋梁補修工
１式
検査路取付工
[8 empty] | 1.053 |  | ｔ |  |  |  | 第0041号工種明細書
排水管改築工
[8 empty] | 4 |  | 箇所 |  |  |  | 第0042号工種明細書
[7 empty] | ＊＊本工事費＊＊ | [8 empty] | 頁 | 0 | - | 0006
[6 empty] | 費目・工種・施工名称など |  |  | 数 量 |  | 単 位 | 単 価 | 金 額 |  | 備 考
防護柵嵩上げ工
[8 empty] | 138 |  | ｍ |  |  |  | 第0043号工種明細書
断面修復工
[8 empty] | 1 |  | 橋 |  |  |  | 第0044号工種明細書
塗装塗替工（RC-Ⅰ）
桁、脚
[8 empty] | 193 |  | ㎡ |  |  |  | 第0045号工種明細書
塗膜廃材運搬
[8 empty] | 9,800 |  | ｋｇ |  |  |  | 第0046号工種明細書
塗膜廃材処理
[8 empty] | 9,800 |  | ｋｇ |  |  |  | 第0047号工種明細書
塗装塗替工（RC-Ⅰ）ｹﾚﾝ無
桁、脚
[8 empty] | 115 |  | ㎡ |  |  |  | 第0048号工種明細書
塗装塗替工(RC-Ⅲ）
高欄部
[8 empty] | 176 |  | ㎡ |  |  |  | 第0049号工種明細書
伸縮装置取替工（夜間施工）
[8 empty] | 6 |  | ｍ |  |  |  | 第0050号工種明細書
橋梁補修工（舗装工）
１式
Co舗装版切断
[8 empty] | 12 |  | ｍ |  |  |  | 第0051号工種明細書
Co舗装版取壊し
[8 empty] | 0.5 |  | ｍ３ |  |  |  | 第0052号工種明細書
廃材運搬
鉄筋Co塊
[8 empty] | 0.5 |  | ｍ３ |  |  |  | 第0053号工種明細書
[7 empty] | ＊＊本工事費＊＊ | [8 empty] | 頁 | 0 | - | 0007
[6 empty] | 費目・工種・施工名称など |  |  | 数 量 |  | 単 位 | 単 価 | 金 額 |  | 備 考
廃材処理
無筋Co塊
[8 empty] | 0.5 |  | ｍ３ |  |  |  | 第0054号工種明細書
ｺﾝｸﾘｰﾄ舗装（夜間施工）
σck=24N/m㎡ 超速硬Co
[8 empty] | 0.5 |  | ｍ３ |  |  |  | 第0055号工種明細書
舗装版切断（As版）
t=5cm
[8 empty] | 3 |  | ｍ |  |  |  | 第0056号工種明細書
舗装版破砕（As版）
t=5cm
[8 empty] | 13 |  | ㎡ |  |  |  | 第0057号工種明細書
廃材運搬
As塊
[8 empty] | 0.7 |  | ｍ３ |  |  |  | 第0058号工種明細書
廃材処理
As塊
[8 empty] | 0.7 |  | ｍ３ |  |  |  | 第0059号工種明細書
表層工
As舗装 t=5cm
[8 empty] | 13 |  | ㎡ |  |  |  | 第0060号工種明細書
不陸整正工
M-30 t=3cm
[8 empty] | 13 |  | ㎡ |  |  |  | 第0061号工種明細書
ｽｸﾗｯﾌﾟ鋼材運搬
4ｔ車 3回運搬
[8 empty] | 1 |  | 式 |  |  |  | 第0062号工種明細書
ｽｸﾗｯﾌﾟ鋼材控除
[8 empty] | 8.4 |  | ｔ |  |  |  | 第0063号工種明細書
足場工
１式
吊足場（上部工用）
[8 empty] | 1 |  | 式 |  |  |  | 第0064号工種明細書
[7 empty] | ＊＊本工事費＊＊ | [8 empty] | 頁 | 0 | - | 0008
[6 empty] | 費目・工種・施工名称など |  |  | 数 量 |  | 単 位 | 単 価 | 金 額 |  | 備 考
吊足場（橋脚用）
[8 empty] | 1 |  | 式 |  |  |  | 第0065号工種明細書
単管足場（橋台用）
[8 empty] | 1 |  | 式 |  |  |  | 第0066号工種明細書
交通管理工
１式
交通誘導警備員（昼間施工）
[8 empty] | 1 |  | 式 |  |  |  | 第0067号工種明細書
交通誘導警備員（夜間施工）
[8 empty] | 1 |  | 式 |  |  |  | 第0068号工種明細書
＊＊直接工事費＊＊
共通仮設費（率分）
１式
＊＊共通仮設費計＊＊
＊＊純工事費＊＊
現場管理費
１式
＊＊架設工事原価＊＊
＊＊工事原価＊＊
[7 empty] | ＊＊本工事費＊＊ | [8 empty] | 頁 | 0 | - | 0009
[6 empty] | 費目・工種・施工名称など |  |  | 数 量 |  | 単 位 | 単 価 | 金 額 |  | 備 考
一般管理費等
１式
契約保証費
１式
＊＊一般管理費等計＊＊
＊＊工事価格＊＊
＊＊工事価格計＊＊
消費税・地方消費税額
１式
＊＊設計請負工事費＊＊

## 工種明細表
[6 empty] | 工 種 明 細 書 | [7 empty] | 頁 | 0 | - | 0010
|  |  | 工 種 ・ 施 工 名 称 な ど |  | 数 量 |  |  | 単 位 | 単 価 | 金 額 |  |  | 備 考
製作加工 | [11 empty] | 第0001号工種明細書
Y0R002FS5T1
工場製作材料費
|  |  |  | 1 |  |  | 式 |  |  |  | 第0001号科目明細書
製作直接労務費(橋桁等)
ラーメン 小型材片相当
|  |  |  | 1 |  |  | 式 |  |  |  | 第0-0015号施工単価表
製作直接労務費(検査路)
|  |  |  | 1.053 |  |  | ｔ |  |  |  | 第0-0016号施工単価表
亜鉛ﾒｯｷ HDZ55
施工規模10ｔ 溶接体
|  |  |  | 1.367 |  |  | ｔ
計
|  |  |  | 1 |  |  | 式
＊＊＊＊＊＊＊＊＊＊＊＊＊＊＊＊＊＊＊＊＊＊＊＊＊＊＊＊＊＊＊＊＊＊＊＊＊＊＊＊＊＊＊＊＊＊＊＊＊＊＊＊＊＊＊＊＊＊＊＊＊＊＊＊＊
輸送 | [11 empty] | 第0002号工種明細書
Y0R0I229464
鋼橋工場製作輸送費
|  |  |  | 1 |  |  | ｔ |  |  |  | 第0-0017号施工単価表
計
|  |  |  | 1 |  |  | ｔ
＊＊＊＊＊＊＊＊＊＊＊＊＊＊＊＊＊＊＊＊＊＊＊＊＊＊＊＊＊＊＊＊＊＊＊＊＊＊＊＊＊＊＊＊＊＊＊＊＊＊＊＊＊＊＊＊＊＊＊＊＊＊＊＊＊
鋼桁孔明工 | [11 empty] | 第0003号工種明細書
Y0R802055O9
現場孔明
作業性の悪い箇所等
|  |  |  | 1 |  |  | 本 |  |  |  | 第0-0018号施工単価表
計
|  |  |  | 1 |  |  | 本
[6 empty] | 工 種 明 細 書 | [7 empty] | 頁 | 0 | - | 0011
|  |  | 工 種 ・ 施 工 名 称 な ど |  | 数 量 |  |  | 単 位 | 単 価 | 金 額 |  |  | 備 考
芯出し素地調整工 | [11 empty] | 第0004号工種明細書
Y0R802055OA
芯出し素地調整
|  |  |  | 1 |  |  | ｍ２ |  |  |  | 第0-0019号施工単価表
計
|  |  |  | 1 |  |  | ㎡
＊＊＊＊＊＊＊＊＊＊＊＊＊＊＊＊＊＊＊＊＊＊＊＊＊＊＊＊＊＊＊＊＊＊＊＊＊＊＊＊＊＊＊＊＊＊＊＊＊＊＊＊＊＊＊＊＊＊＊＊＊＊＊＊＊
高力ﾎﾞﾙﾄ本締工 | [11 empty] | 第0005号工種明細書
Y0R802055OB
ボルト締め
作業性の悪い箇所等
|  |  |  | 1 |  |  | 本 |  |  |  | 第0-0020号施工単価表
計
|  |  |  | 1 |  |  | 本
＊＊＊＊＊＊＊＊＊＊＊＊＊＊＊＊＊＊＊＊＊＊＊＊＊＊＊＊＊＊＊＊＊＊＊＊＊＊＊＊＊＊＊＊＊＊＊＊＊＊＊＊＊＊＊＊＊＊＊＊＊＊＊＊＊
現場溶接工 | [11 empty] | 第0006号工種明細書
Y0R802055OC
現場溶接鋼桁補強
|  |  |  | 1 |  |  | ｍ |  |  |  | 第0-0021号施工単価表
計
|  |  |  | 1 |  |  | ｍ
＊＊＊＊＊＊＊＊＊＊＊＊＊＊＊＊＊＊＊＊＊＊＊＊＊＊＊＊＊＊＊＊＊＊＊＊＊＊＊＊＊＊＊＊＊＊＊＊＊＊＊＊＊＊＊＊＊＊＊＊＊＊＊＊＊
補強部材取付 | [11 empty] | 第0007号工種明細書
Y0R80205A21
部材取付工
|  |  |  | 1 |  |  | ｔ |  |  |  | 第0-0022号施工単価表
計
|  |  |  | 1 |  |  | ｔ
[6 empty] | 工 種 明 細 書 | [7 empty] | 頁 | 0 | - | 0012
|  |  | 工 種 ・ 施 工 名 称 な ど |  | 数 量 |  |  | 単 位 | 単 価 | 金 額 |  |  | 備 考
鋼桁孔明工 | [11 empty] | 第0008号工種明細書
Y0R802075MA
現場孔明
作業性の悪い箇所等
|  |  |  | 1 |  |  | 本 |  |  |  | 第0-0018号施工単価表
計
|  |  |  | 1 |  |  | 本
＊＊＊＊＊＊＊＊＊＊＊＊＊＊＊＊＊＊＊＊＊＊＊＊＊＊＊＊＊＊＊＊＊＊＊＊＊＊＊＊＊＊＊＊＊＊＊＊＊＊＊＊＊＊＊＊＊＊＊＊＊＊＊＊＊
芯出し素地調整工 | [11 empty] | 第0009号工種明細書
Y0R802075MA
芯出し素地調整
|  |  |  | 1 |  |  | ｍ２ |  |  |  | 第0-0019号施工単価表
計
|  |  |  | 1 |  |  | ㎡
＊＊＊＊＊＊＊＊＊＊＊＊＊＊＊＊＊＊＊＊＊＊＊＊＊＊＊＊＊＊＊＊＊＊＊＊＊＊＊＊＊＊＊＊＊＊＊＊＊＊＊＊＊＊＊＊＊＊＊＊＊＊＊＊＊
高力ﾎﾞﾙﾄ本締工 | [11 empty] | 第0010号工種明細書
Y0R802075MA
ボルト締め
作業性の悪い箇所等
|  |  |  | 1 |  |  | 本 |  |  |  | 第0-0020号施工単価表
計
|  |  |  | 1 |  |  | 本
＊＊＊＊＊＊＊＊＊＊＊＊＊＊＊＊＊＊＊＊＊＊＊＊＊＊＊＊＊＊＊＊＊＊＊＊＊＊＊＊＊＊＊＊＊＊＊＊＊＊＊＊＊＊＊＊＊＊＊＊＊＊＊＊＊
補強部材取付工 | [11 empty] | 第0011号工種明細書
Y0R802035NX
部材取付工
|  |  |  | 1 |  |  | ｔ |  |  |  | 第0-0022号施工単価表
計
|  |  |  | 1 |  |  | ｔ
[6 empty] | 工 種 明 細 書 | [7 empty] | 頁 | 0 | - | 0013
|  |  | 工 種 ・ 施 工 名 称 な ど |  | 数 量 |  |  | 単 位 | 単 価 | 金 額 |  |  | 備 考
床版・地覆ｺﾝｸﾘｰﾄ工（夜間施工） | [11 empty] | 第0012号工種明細書
Y0R802075MA
コンクリート
無筋･鉄筋構造物
打設量10m3/日未満かつ打設地上高さ2m以下
|  |  |  | 1 |  |  | ｍ３ |  |  |  | 第0-0023号施工単価表
計
|  |  |  | 1 |  |  | ｍ３
A=1 夜間
＊＊＊＊＊＊＊＊＊＊＊＊＊＊＊＊＊＊＊＊＊＊＊＊＊＊＊＊＊＊＊＊＊＊＊＊＊＊＊＊＊＊＊＊＊＊＊＊＊＊＊＊＊＊＊＊＊＊＊＊＊＊＊＊＊
型枠工（夜間施工） | [11 empty] | 第0013号工種明細書
Y0R802075MA
型枠
一般型枠
鉄筋･無筋構造物
|  |  |  | 1 |  |  | ｍ２ |  |  |  | 第0-0024号施工単価表
計
|  |  |  | 1 |  |  | ㎡
A=1 夜間
＊＊＊＊＊＊＊＊＊＊＊＊＊＊＊＊＊＊＊＊＊＊＊＊＊＊＊＊＊＊＊＊＊＊＊＊＊＊＊＊＊＊＊＊＊＊＊＊＊＊＊＊＊＊＊＊＊＊＊＊＊＊＊＊＊
鉄筋工（夜間施工） | [11 empty] | 第0014号工種明細書
Y0R802075MA
鉄筋工[市場単価]
ＳＤ３４５ Ｄ１６
構造物種別による補正なし
|  |  |  | 1 |  |  | ｔ |  |  |  | 第0-0025号施工単価表
計
|  |  |  | 1 |  |  | ｔ
[6 empty] | 工 種 明 細 書 | [7 empty] | 頁 | 0 | - | 0014
|  |  | 工 種 ・ 施 工 名 称 な ど |  | 数 量 |  |  | 単 位 | 単 価 | 金 額 |  |  | 備 考
鉄筋工（夜間施工） | [11 empty] | 第0015号工種明細書
Y0R802075MA
鉄筋工[市場単価]
ＳＤ３４５ Ｄ１３
構造物種別による補正なし
|  |  |  | 1 |  |  | ｔ |  |  |  | 第0-0026号施工単価表
計
|  |  |  | 1 |  |  | ｔ
＊＊＊＊＊＊＊＊＊＊＊＊＊＊＊＊＊＊＊＊＊＊＊＊＊＊＊＊＊＊＊＊＊＊＊＊＊＊＊＊＊＊＊＊＊＊＊＊＊＊＊＊＊＊＊＊＊＊＊＊＊＊＊＊＊
ｶﾞｽ切断・仕上げ工 | [11 empty] | 第0016号工種明細書
Y0R802075MA
ｶﾞｽ切断切削仕上工
2班体制
|  |  |  | 1 |  |  | ｍ |  |  |  | 第0-0027号施工単価表
計
|  |  |  | 1 |  |  | ｍ
＊＊＊＊＊＊＊＊＊＊＊＊＊＊＊＊＊＊＊＊＊＊＊＊＊＊＊＊＊＊＊＊＊＊＊＊＊＊＊＊＊＊＊＊＊＊＊＊＊＊＊＊＊＊＊＊＊＊＊＊＊＊＊＊＊
ボルト穴埋工 | [11 empty] | 第0017号工種明細書
Y0R802055OB
ボルト穴埋工
φ24.5
|  |  |  | 1 |  |  | 箇所 |  |  |  | 第0-0028号施工単価表
計
|  |  |  | 1 |  |  | 本
＊＊＊＊＊＊＊＊＊＊＊＊＊＊＊＊＊＊＊＊＊＊＊＊＊＊＊＊＊＊＊＊＊＊＊＊＊＊＊＊＊＊＊＊＊＊＊＊＊＊＊＊＊＊＊＊＊＊＊＊＊＊＊＊＊
床版撤去工（夜間施工） | [11 empty] | 第0018号工種明細書
Y0R802055OB
床版撤去工
|  |  |  | 1 |  |  | ㎡ |  |  |  | 第0-0029号施工単価表
計
|  |  |  | 1 |  |  | ㎡
[6 empty] | 工 種 明 細 書 | [7 empty] | 頁 | 0 | - | 0015
|  |  | 工 種 ・ 施 工 名 称 な ど |  | 数 量 |  |  | 単 位 | 単 価 | 金 額 |  |  | 備 考
A=1 夜間
＊＊＊＊＊＊＊＊＊＊＊＊＊＊＊＊＊＊＊＊＊＊＊＊＊＊＊＊＊＊＊＊＊＊＊＊＊＊＊＊＊＊＊＊＊＊＊＊＊＊＊＊＊＊＊＊＊＊＊＊＊＊＊＊＊
2次破砕工 | [11 empty] | 第0019号工種明細書
Y0R802055OB
2次破砕工
|  |  |  | 1 |  |  | ｍ３ |  |  |  | 第0-0036号施工単価表
計
|  |  |  | 1 |  |  | ㎡
＊＊＊＊＊＊＊＊＊＊＊＊＊＊＊＊＊＊＊＊＊＊＊＊＊＊＊＊＊＊＊＊＊＊＊＊＊＊＊＊＊＊＊＊＊＊＊＊＊＊＊＊＊＊＊＊＊＊＊＊＊＊＊＊＊
廃材運搬 | [11 empty] | 第0020号工種明細書
Y0R802055OB
土砂等運搬
小規模
ﾊﾞｯｸﾎｳ
|  |  |  | 1 |  |  | ｍ３ |  |  |  | 第0-0037号施工単価表
計
|  |  |  | 1 |  |  | ｍ３
＊＊＊＊＊＊＊＊＊＊＊＊＊＊＊＊＊＊＊＊＊＊＊＊＊＊＊＊＊＊＊＊＊＊＊＊＊＊＊＊＊＊＊＊＊＊＊＊＊＊＊＊＊＊＊＊＊＊＊＊＊＊＊＊＊
廃材処理 | [11 empty] | 第0021号工種明細書
Y0R802055OB
処分費 鉄筋Co塊
|  |  |  | 1 |  |  | ｍ３
計
|  |  |  | 1 |  |  | ｍ３
[6 empty] | 工 種 明 細 書 | [7 empty] | 頁 | 0 | - | 0016
|  |  | 工 種 ・ 施 工 名 称 な ど |  | 数 量 |  |  | 単 位 | 単 価 | 金 額 |  |  | 備 考
仮支持材工 | [11 empty] | 第0022号工種明細書
Y0R802035NV
仮支持材工
|  |  |  | 1 |  |  | ｔ |  |  |  | 第0-0038号施工単価表
計
|  |  |  | 1 |  |  | ｔ
＊＊＊＊＊＊＊＊＊＊＊＊＊＊＊＊＊＊＊＊＊＊＊＊＊＊＊＊＊＊＊＊＊＊＊＊＊＊＊＊＊＊＊＊＊＊＊＊＊＊＊＊＊＊＊＊＊＊＊＊＊＊＊＊＊
側径間引込工（夜間施工） | [11 empty] | 第0023号工種明細書
Y0R802035O0
側径間引込工
[7 empty] | 日 |  |  |  | 第0-0039号施工単価表
計
|  |  |  | 1 |  |  | 日
A=1 夜間
＊＊＊＊＊＊＊＊＊＊＊＊＊＊＊＊＊＊＊＊＊＊＊＊＊＊＊＊＊＊＊＊＊＊＊＊＊＊＊＊＊＊＊＊＊＊＊＊＊＊＊＊＊＊＊＊＊＊＊＊＊＊＊＊＊
ﾀﾞﾝﾊﾟｰ本体取付工 | [11 empty] | 第0024号工種明細書
Y0R802025NT
免震ﾀﾞﾝﾊﾟｰ
1000kN-100mm
|  |  |  | 1 |  |  | 基
ﾀﾞﾝﾊﾟｰ本体取付工
|  |  |  | 1 |  |  | 基 |  |  |  | 第0-0040号施工単価表
計
|  |  |  | 1 |  |  | 基
[6 empty] | 工 種 明 細 書 | [7 empty] | 頁 | 0 | - | 0017
|  |  | 工 種 ・ 施 工 名 称 な ど |  | 数 量 |  |  | 単 位 | 単 価 | 金 額 |  |  | 備 考
座屈拘束ﾌﾞﾚｽ取付工 | [11 empty] | 第0025号工種明細書
Y0R802065OE
座屈拘束ﾌﾞﾚｰｽ設置工
既設撤去→既設ｶﾞｾｯﾄ改造→ﾌﾞﾚｰｽ設置
|  |  |  | 1 |  |  | 本 |  |  |  | 第0-0041号施工単価表
計
|  |  |  | 1 |  |  | 本
＊＊＊＊＊＊＊＊＊＊＊＊＊＊＊＊＊＊＊＊＊＊＊＊＊＊＊＊＊＊＊＊＊＊＊＊＊＊＊＊＊＊＊＊＊＊＊＊＊＊＊＊＊＊＊＊＊＊＊＊＊＊＊＊＊
近接計測 | [11 empty] | 第0026号工種明細書
Y0R802065OE
近接計測
|  |  |  | 1 |  |  | 組 |  |  |  | 第0-0042号施工単価表
計
|  |  |  | 1 |  |  | 組
＊＊＊＊＊＊＊＊＊＊＊＊＊＊＊＊＊＊＊＊＊＊＊＊＊＊＊＊＊＊＊＊＊＊＊＊＊＊＊＊＊＊＊＊＊＊＊＊＊＊＊＊＊＊＊＊＊＊＊＊＊＊＊＊＊
鋼桁孔明工 | [11 empty] | 第0027号工種明細書
Y0R802135LH
現場孔明
作業性の悪い箇所等
|  |  |  | 1 |  |  | 本 |  |  |  | 第0-0018号施工単価表
計
|  |  |  | 1 |  |  | 本
＊＊＊＊＊＊＊＊＊＊＊＊＊＊＊＊＊＊＊＊＊＊＊＊＊＊＊＊＊＊＊＊＊＊＊＊＊＊＊＊＊＊＊＊＊＊＊＊＊＊＊＊＊＊＊＊＊＊＊＊＊＊＊＊＊
高力ﾎﾞﾙﾄ本締工 | [11 empty] | 第0028号工種明細書
Y0R802135LH
ボルト締め
作業性の悪い箇所等
|  |  |  | 1 |  |  | 本 |  |  |  | 第0-0020号施工単価表
計
|  |  |  | 1 |  |  | 本
[6 empty] | 工 種 明 細 書 | [7 empty] | 頁 | 0 | - | 0018
|  |  | 工 種 ・ 施 工 名 称 な ど |  | 数 量 |  |  | 単 位 | 単 価 | 金 額 |  |  | 備 考
補強部材取付工 | [11 empty] | 第0029号工種明細書
Y0R802025NT
部材取付工
|  |  |  | 1 |  |  | ｔ |  |  |  | 第0-0022号施工単価表
計
|  |  |  | 1 |  |  | ｔ
＊＊＊＊＊＊＊＊＊＊＊＊＊＊＊＊＊＊＊＊＊＊＊＊＊＊＊＊＊＊＊＊＊＊＊＊＊＊＊＊＊＊＊＊＊＊＊＊＊＊＊＊＊＊＊＊＊＊＊＊＊＊＊＊＊
防護ﾌﾟﾚｰﾄ樹脂材 | [11 empty] | 第0030号工種明細書
Y0R802135LH
ｴﾎﾟｷｼ樹脂
|  |  |  | 1 |  |  | ｋｇ
計
|  |  |  | 1 |  |  | ｋｇ
＊＊＊＊＊＊＊＊＊＊＊＊＊＊＊＊＊＊＊＊＊＊＊＊＊＊＊＊＊＊＊＊＊＊＊＊＊＊＊＊＊＊＊＊＊＊＊＊＊＊＊＊＊＊＊＊＊＊＊＊＊＊＊＊＊
支承取替工 | [11 empty] | 第0031号工種明細書
Y0R80200B08
支承取替（鋼橋）
Ⅳ
|  |  |  | 1 |  |  | 基 |  |  |  | 第0-0043号施工単価表
計
|  |  |  | 1 |  |  | 基
＊＊＊＊＊＊＊＊＊＊＊＊＊＊＊＊＊＊＊＊＊＊＊＊＊＊＊＊＊＊＊＊＊＊＊＊＊＊＊＊＊＊＊＊＊＊＊＊＊＊＊＊＊＊＊＊＊＊＊＊＊＊＊＊＊
鉄筋探査 | [11 empty] | 第0032号工種明細書
Y0R80200B06
鉄筋探査
下向き
|  |  |  | 1 |  |  | ㎡ |  |  |  | 第0-0044号施工単価表
計
|  |  |  | 1 |  |  | ㎡
[6 empty] | 工 種 明 細 書 | [7 empty] | 頁 | 0 | - | 0019
|  |  | 工 種 ・ 施 工 名 称 な ど |  | 数 量 |  |  | 単 位 | 単 価 | 金 額 |  |  | 備 考
ｺﾝｸﾘｰﾄ工 | [11 empty] | 第0033号工種明細書
Y0R8020143Y
コンクリート
無筋･鉄筋構造物
打設量10m3/日未満かつ打設地上高さ2m以下
|  |  |  | 1 |  |  | ｍ３ |  |  |  | 第0-0045号施工単価表
計
|  |  |  | 1 |  |  | ｍ３
＊＊＊＊＊＊＊＊＊＊＊＊＊＊＊＊＊＊＊＊＊＊＊＊＊＊＊＊＊＊＊＊＊＊＊＊＊＊＊＊＊＊＊＊＊＊＊＊＊＊＊＊＊＊＊＊＊＊＊＊＊＊＊＊＊
型枠工 | [11 empty] | 第0034号工種明細書
Y0R80201A6E
型枠
一般型枠
鉄筋･無筋構造物
|  |  |  | 1 |  |  | ｍ２ |  |  |  | 第0-0046号施工単価表
計
|  |  |  | 1 |  |  | ㎡
＊＊＊＊＊＊＊＊＊＊＊＊＊＊＊＊＊＊＊＊＊＊＊＊＊＊＊＊＊＊＊＊＊＊＊＊＊＊＊＊＊＊＊＊＊＊＊＊＊＊＊＊＊＊＊＊＊＊＊＊＊＊＊＊＊
支保工 | [11 empty] | 第0035号工種明細書
Y0R80201A6E
支保工
パイプサポート支保 Ｖ≦４０空ｍ３
支保耐力４０ｋＮ／ｍ２以下
|  |  |  | 1 |  |  | 空ｍ３ |  |  |  | 第0-0047号施工単価表
計
|  |  |  | 1 |  |  | 空ｍ３
＊＊＊＊＊＊＊＊＊＊＊＊＊＊＊＊＊＊＊＊＊＊＊＊＊＊＊＊＊＊＊＊＊＊＊＊＊＊＊＊＊＊＊＊＊＊＊＊＊＊＊＊＊＊＊＊＊＊＊＊＊＊＊＊＊
鉄筋工 | [11 empty] | 第0036号工種明細書
Y0R80201A6G
鉄筋工[市場単価]
ＳＤ３４５ Ｄ１３
構造物種別による補正なし
|  |  |  | 1 |  |  | ｔ |  |  |  | 第0-0048号施工単価表
計
|  |  |  | 1 |  |  | ｔ
[6 empty] | 工 種 明 細 書 | [7 empty] | 頁 | 0 | - | 0020
|  |  | 工 種 ・ 施 工 名 称 な ど |  | 数 量 |  |  | 単 位 | 単 価 | 金 額 |  |  | 備 考
ｺﾝｸﾘｰﾄ削孔工 | [11 empty] | 第0037号工種明細書
Y0R80201440
ｺﾝｸﾘｰﾄ削孔(ﾊﾝﾄﾞﾄﾞﾘﾙ)[落橋防止装置工]
200mmを超え500mm以下
|  |  |  | 1 |  |  | 孔 |  |  |  | 第0-0049号施工単価表
計
|  |  |  | 1 |  |  | 本
＊＊＊＊＊＊＊＊＊＊＊＊＊＊＊＊＊＊＊＊＊＊＊＊＊＊＊＊＊＊＊＊＊＊＊＊＊＊＊＊＊＊＊＊＊＊＊＊＊＊＊＊＊＊＊＊＊＊＊＊＊＊＊＊＊
ｱﾝｶｰ工 | [11 empty] | 第0038号工種明細書
Y0R80201440
アンカー[落橋防止装置工]
25mm以下
横方向
|  |  |  | 1 |  |  | 本 |  |  |  | 第0-0050号施工単価表
異形棒鋼
ＳＤ３４５ Ｄ１９
|  |  |  | 0.0018 |  |  | ｔ
ｴﾎﾟｷｼ樹脂
|  |  |  | 0.153 |  |  | ｋｇ
計
|  |  |  | 1 |  |  | 本
＊＊＊＊＊＊＊＊＊＊＊＊＊＊＊＊＊＊＊＊＊＊＊＊＊＊＊＊＊＊＊＊＊＊＊＊＊＊＊＊＊＊＊＊＊＊＊＊＊＊＊＊＊＊＊＊＊＊＊＊＊＊＊＊＊
ﾁｯﾋﾟﾝｸﾞ | [11 empty] | 第0039号工種明細書
Y0R80200B06
チッピング（厚１～２ｃｍ）
|  |  |  | 1 |  |  | ｍ２ |  |  |  | 第0-0051号施工単価表
計
|  |  |  | 1 |  |  | ㎡
[6 empty] | 工 種 明 細 書 | [7 empty] | 頁 | 0 | - | 0021
|  |  | 工 種 ・ 施 工 名 称 な ど |  | 数 量 |  |  | 単 位 | 単 価 | 金 額 |  |  | 備 考
鉄筋探査 | [11 empty] | 第0040号工種明細書
Y0R80200B06
鉄筋探査
横向き
|  |  |  | 1 |  |  | ㎡ |  |  |  | 第0-0052号施工単価表
計
|  |  |  | 1 |  |  | ㎡
＊＊＊＊＊＊＊＊＊＊＊＊＊＊＊＊＊＊＊＊＊＊＊＊＊＊＊＊＊＊＊＊＊＊＊＊＊＊＊＊＊＊＊＊＊＊＊＊＊＊＊＊＊＊＊＊＊＊＊＊＊＊＊＊＊
検査路取付工 | [11 empty] | 第0041号工種明細書
Y0R802095OJ
検査路架設工
|  |  |  | 1 |  |  | ｔ |  |  |  | 第0-0053号施工単価表
計
|  |  |  | 1 |  |  | ｔ
＊＊＊＊＊＊＊＊＊＊＊＊＊＊＊＊＊＊＊＊＊＊＊＊＊＊＊＊＊＊＊＊＊＊＊＊＊＊＊＊＊＊＊＊＊＊＊＊＊＊＊＊＊＊＊＊＊＊＊＊＊＊＊＊＊
排水管改築工 | [11 empty] | 第0042号工種明細書
Y0R802095OJ
橋梁排水管設置
鋼管
|  |  |  | 2.3 |  |  | ｍ |  |  |  | 第0-0055号施工単価表
計
|  |  |  | 1 |  |  | 箇所
＊＊＊＊＊＊＊＊＊＊＊＊＊＊＊＊＊＊＊＊＊＊＊＊＊＊＊＊＊＊＊＊＊＊＊＊＊＊＊＊＊＊＊＊＊＊＊＊＊＊＊＊＊＊＊＊＊＊＊＊＊＊＊＊＊
防護柵嵩上げ工 | [11 empty] | 第0043号工種明細書
Y0R802095OJ
防護柵嵩上げ工
|  |  |  | 1 |  |  | ｍ |  |  |  | 第0-0056号施工単価表
計
|  |  |  | 1 |  |  | ｍ
[6 empty] | 工 種 明 細 書 | [7 empty] | 頁 | 0 | - | 0022
|  |  | 工 種 ・ 施 工 名 称 な ど |  | 数 量 |  |  | 単 位 | 単 価 | 金 額 |  |  | 備 考
断面修復工 | [11 empty] | 第0044号工種明細書
Y0R802095OJ
断面修復工（左官工法）
鉄筋ケレン・鉄筋防錆処理あり
１橋当り延べ施工量０．０１ｍ３
|  |  |  | 1 |  |  | 橋 |  |  |  | 第0-0057号施工単価表
計
|  |  |  | 1 |  |  | 橋
＊＊＊＊＊＊＊＊＊＊＊＊＊＊＊＊＊＊＊＊＊＊＊＊＊＊＊＊＊＊＊＊＊＊＊＊＊＊＊＊＊＊＊＊＊＊＊＊＊＊＊＊＊＊＊＊＊＊＊＊＊＊＊＊＊
塗装塗替工（RC-Ⅰ） | [11 empty] | 第0045号工種明細書
Y0R802095OJ
橋梁塗装工 清掃・水洗い（塗替）
|  |  |  | 1 |  |  | ｍ２ |  |  |  | 第0-0058号施工単価表
橋梁塗装工 素地調整（塗替）
１種ケレン
|  |  |  | 1 |  |  | ｍ２ |  |  |  | 第0-0059号施工単価表
橋梁塗装工 下塗り（塗替）
有機ジンクリッチペイント スプレー
|  |  |  | 1 |  |  | ｍ２ |  |  |  | 第0-0060号施工単価表
橋梁塗装工 下塗り（塗替）
弱溶剤形変性エポキシ樹脂 スプレー ２層
|  |  |  | 1 |  |  | ｍ２ |  |  |  | 第0-0061号施工単価表
橋梁塗装工 中塗り（塗替）
弱溶剤形ふっ素樹脂 赤系 スプレー
|  |  |  | 1 |  |  | ｍ２ |  |  |  | 第0-0062号施工単価表
橋梁塗装工 上塗り（塗替）
弱溶剤形ふっ素樹脂 赤系 スプレー
|  |  |  | 1 |  |  | ｍ２ |  |  |  | 第0-0063号施工単価表
計
|  |  |  | 1 |  |  | ㎡
＊＊＊＊＊＊＊＊＊＊＊＊＊＊＊＊＊＊＊＊＊＊＊＊＊＊＊＊＊＊＊＊＊＊＊＊＊＊＊＊＊＊＊＊＊＊＊＊＊＊＊＊＊＊＊＊＊＊＊＊＊＊＊＊＊
塗膜廃材運搬 | [11 empty] | 第0046号工種明細書
Y0R802095OJ
塗膜運搬費
|  |  |  | 1 |  |  | ｋｇ
[6 empty] | 工 種 明 細 書 | [7 empty] | 頁 | 0 | - | 0023
|  |  | 工 種 ・ 施 工 名 称 な ど |  | 数 量 |  |  | 単 位 | 単 価 | 金 額 |  |  | 備 考
計
|  |  |  | 1 |  |  | ｋｇ
＊＊＊＊＊＊＊＊＊＊＊＊＊＊＊＊＊＊＊＊＊＊＊＊＊＊＊＊＊＊＊＊＊＊＊＊＊＊＊＊＊＊＊＊＊＊＊＊＊＊＊＊＊＊＊＊＊＊＊＊＊＊＊＊＊
塗膜廃材処理 | [11 empty] | 第0047号工種明細書
Y0R802095OJ
塗膜処分費
鉛含有量0.3mg/l以上
|  |  |  | 1 |  |  | ｋｇ
計
|  |  |  | 1 |  |  | ｋｇ
＊＊＊＊＊＊＊＊＊＊＊＊＊＊＊＊＊＊＊＊＊＊＊＊＊＊＊＊＊＊＊＊＊＊＊＊＊＊＊＊＊＊＊＊＊＊＊＊＊＊＊＊＊＊＊＊＊＊＊＊＊＊＊＊＊
塗装塗替工（RC-Ⅰ）ｹﾚﾝ無 | [11 empty] | 第0048号工種明細書
Y0R802095OJ
橋梁塗装工 下塗り（塗替）
有機ジンクリッチペイント スプレー
|  |  |  | 1 |  |  | ｍ２ |  |  |  | 第0-0060号施工単価表
橋梁塗装工 下塗り（塗替）
弱溶剤形変性エポキシ樹脂 スプレー ２層
|  |  |  | 1 |  |  | ｍ２ |  |  |  | 第0-0061号施工単価表
橋梁塗装工 中塗り（塗替）
弱溶剤形ふっ素樹脂 赤系 スプレー
|  |  |  | 1 |  |  | ｍ２ |  |  |  | 第0-0062号施工単価表
橋梁塗装工 上塗り（塗替）
弱溶剤形ふっ素樹脂 赤系 スプレー
|  |  |  | 1 |  |  | ｍ２ |  |  |  | 第0-0063号施工単価表
計
|  |  |  | 1 |  |  | ㎡
＊＊＊＊＊＊＊＊＊＊＊＊＊＊＊＊＊＊＊＊＊＊＊＊＊＊＊＊＊＊＊＊＊＊＊＊＊＊＊＊＊＊＊＊＊＊＊＊＊＊＊＊＊＊＊＊＊＊＊＊＊＊＊＊＊
塗装塗替工(RC-Ⅲ） | [11 empty] | 第0049号工種明細書
Y0R802095OJ
橋梁塗装工 清掃・水洗い（塗替）
|  |  |  | 1 |  |  | ｍ２ |  |  |  | 第0-0058号施工単価表
[6 empty] | 工 種 明 細 書 | [7 empty] | 頁 | 0 | - | 0024
|  |  | 工 種 ・ 施 工 名 称 な ど |  | 数 量 |  |  | 単 位 | 単 価 | 金 額 |  |  | 備 考
橋梁塗装工 素地調整（塗替）
３種ケレンＡ
|  |  |  | 1 |  |  | ｍ２ |  |  |  | 第0-0064号施工単価表
橋梁塗装工 下塗り（塗替）
弱溶剤形変性エポキシ樹脂 はけ・ローラー
|  |  |  | 0.3 |  |  | ｍ２ |  |  |  | 第0-0065号施工単価表
橋梁塗装工 下塗り（塗替）
弱溶剤形変性エポキシ樹脂 スプレー ２層
|  |  |  | 1 |  |  | ｍ２ |  |  |  | 第0-0061号施工単価表
橋梁塗装工 中塗り（塗替）
弱溶剤形ふっ素樹脂 淡彩 スプレー
|  |  |  | 1 |  |  | ｍ２ |  |  |  | 第0-0066号施工単価表
橋梁塗装工 上塗り（塗替）
弱溶剤形ふっ素樹脂 淡彩 スプレー
|  |  |  | 1 |  |  | ｍ２ |  |  |  | 第0-0067号施工単価表
計
|  |  |  | 1 |  |  | ㎡
＊＊＊＊＊＊＊＊＊＊＊＊＊＊＊＊＊＊＊＊＊＊＊＊＊＊＊＊＊＊＊＊＊＊＊＊＊＊＊＊＊＊＊＊＊＊＊＊＊＊＊＊＊＊＊＊＊＊＊＊＊＊＊＊＊
伸縮装置取替工（夜間施工） | [11 empty] | 第0050号工種明細書
Y0R802095OJ
橋梁用伸縮継手装置設置工[市場単価]
補修 軽量型 １車線相当
|  |  |  | 1 |  |  | ｍ |  |  |  | 第0-0068号施工単価表
計
|  |  |  | 1 |  |  | ｍ
＊＊＊＊＊＊＊＊＊＊＊＊＊＊＊＊＊＊＊＊＊＊＊＊＊＊＊＊＊＊＊＊＊＊＊＊＊＊＊＊＊＊＊＊＊＊＊＊＊＊＊＊＊＊＊＊＊＊＊＊＊＊＊＊＊
Co舗装版切断 | [11 empty] | 第0051号工種明細書
Y0R802105OL
舗装版切断
ｺﾝｸﾘｰﾄ舗装版
15cm以下
|  |  |  | 1 |  |  | ｍ |  |  |  | 第0-0069号施工単価表
計
|  |  |  | 1 |  |  | ｍ
[6 empty] | 工 種 明 細 書 | [7 empty] | 頁 | 0 | - | 0025
|  |  | 工 種 ・ 施 工 名 称 な ど |  | 数 量 |  |  | 単 位 | 単 価 | 金 額 |  |  | 備 考
Co舗装版取壊し | [11 empty] | 第0052号工種明細書
Y0R802105OL
構造物とりこわし工
鉄筋構造物 人力施工
|  |  |  | 1 |  |  | ｍ３ |  |  |  | 第0-0070号施工単価表
計
|  |  |  | 1 |  |  | ｍ３
＊＊＊＊＊＊＊＊＊＊＊＊＊＊＊＊＊＊＊＊＊＊＊＊＊＊＊＊＊＊＊＊＊＊＊＊＊＊＊＊＊＊＊＊＊＊＊＊＊＊＊＊＊＊＊＊＊＊＊＊＊＊＊＊＊
廃材運搬 | [11 empty] | 第0053号工種明細書
Y0R802055OB
土砂等運搬
小規模
ﾊﾞｯｸﾎｳ
|  |  |  | 1 |  |  | ｍ３ |  |  |  | 第0-0037号施工単価表
計
|  |  |  | 1 |  |  | ｍ３
＊＊＊＊＊＊＊＊＊＊＊＊＊＊＊＊＊＊＊＊＊＊＊＊＊＊＊＊＊＊＊＊＊＊＊＊＊＊＊＊＊＊＊＊＊＊＊＊＊＊＊＊＊＊＊＊＊＊＊＊＊＊＊＊＊
廃材処理 | [11 empty] | 第0054号工種明細書
Y0R802055OB
処分費 無筋Co塊
|  |  |  | 1 |  |  | ｍ３
計
|  |  |  | 1 |  |  | ｍ３
＊＊＊＊＊＊＊＊＊＊＊＊＊＊＊＊＊＊＊＊＊＊＊＊＊＊＊＊＊＊＊＊＊＊＊＊＊＊＊＊＊＊＊＊＊＊＊＊＊＊＊＊＊＊＊＊＊＊＊＊＊＊＊＊＊
ｺﾝｸﾘｰﾄ舗装（夜間施工） | [11 empty] | 第0055号工種明細書
Y0R802105OL
コンクリート
無筋･鉄筋構造物
打設量10m3/日未満かつ打設地上高さ2m以下
|  |  |  | 1 |  |  | ｍ３ |  |  |  | 第0-0023号施工単価表
計
|  |  |  | 1 |  |  | ｍ３
[6 empty] | 工 種 明 細 書 | [7 empty] | 頁 | 0 | - | 0026
|  |  | 工 種 ・ 施 工 名 称 な ど |  | 数 量 |  |  | 単 位 | 単 価 | 金 額 |  |  | 備 考
A=1 夜間
＊＊＊＊＊＊＊＊＊＊＊＊＊＊＊＊＊＊＊＊＊＊＊＊＊＊＊＊＊＊＊＊＊＊＊＊＊＊＊＊＊＊＊＊＊＊＊＊＊＊＊＊＊＊＊＊＊＊＊＊＊＊＊＊＊
舗装版切断（As版） | [11 empty] | 第0056号工種明細書
Y0R802105OL
舗装版切断
ｱｽﾌｧﾙﾄ舗装版
15cm以下
|  |  |  | 1 |  |  | ｍ |  |  |  | 第0-0071号施工単価表
計
|  |  |  | 1 |  |  | ｍ
＊＊＊＊＊＊＊＊＊＊＊＊＊＊＊＊＊＊＊＊＊＊＊＊＊＊＊＊＊＊＊＊＊＊＊＊＊＊＊＊＊＊＊＊＊＊＊＊＊＊＊＊＊＊＊＊＊＊＊＊＊＊＊＊＊
舗装版破砕（As版） | [11 empty] | 第0057号工種明細書
Y0R802105OL
舗装版破砕積込（小規模土工）
|  |  |  | 1 |  |  | ｍ２ |  |  |  | 第0-0072号施工単価表
計
|  |  |  | 1 |  |  | ㎡
＊＊＊＊＊＊＊＊＊＊＊＊＊＊＊＊＊＊＊＊＊＊＊＊＊＊＊＊＊＊＊＊＊＊＊＊＊＊＊＊＊＊＊＊＊＊＊＊＊＊＊＊＊＊＊＊＊＊＊＊＊＊＊＊＊
廃材運搬 | [11 empty] | 第0058号工種明細書
Y0R802095OJ
土砂等運搬
小規模
ﾊﾞｯｸﾎｳ
|  |  |  | 1 |  |  | ｍ３ |  |  |  | 第0-0073号施工単価表
計
|  |  |  | 1 |  |  | ｍ３
[6 empty] | 工 種 明 細 書 | [7 empty] | 頁 | 0 | - | 0027
|  |  | 工 種 ・ 施 工 名 称 な ど |  | 数 量 |  |  | 単 位 | 単 価 | 金 額 |  |  | 備 考
廃材処理 | [11 empty] | 第0059号工種明細書
Y0R802095OJ
処分費 As塊
|  |  |  | 1 |  |  | ｍ３
計
|  |  |  | 1 |  |  | ｍ３
＊＊＊＊＊＊＊＊＊＊＊＊＊＊＊＊＊＊＊＊＊＊＊＊＊＊＊＊＊＊＊＊＊＊＊＊＊＊＊＊＊＊＊＊＊＊＊＊＊＊＊＊＊＊＊＊＊＊＊＊＊＊＊＊＊
表層工 | [11 empty] | 第0060号工種明細書
Y0R802095OJ
表層（車道・路肩部）
1.4m以上
平均仕上り厚１ｍｍ
|  |  |  | 1 |  |  | ｍ２ |  |  |  | 第0-0074号施工単価表
計
|  |  |  | 1 |  |  | ㎡
＊＊＊＊＊＊＊＊＊＊＊＊＊＊＊＊＊＊＊＊＊＊＊＊＊＊＊＊＊＊＊＊＊＊＊＊＊＊＊＊＊＊＊＊＊＊＊＊＊＊＊＊＊＊＊＊＊＊＊＊＊＊＊＊＊
不陸整正工 | [11 empty] | 第0061号工種明細書
Y0R802095OJ
基面整正
|  |  |  | 1 |  |  | ｍ２ |  |  |  | 第0-0075号施工単価表
粒調砕石 (30-0)
Ｍ－３０
|  |  |  | 0.036 |  |  | ｍ３
計
|  |  |  | 1 |  |  | ㎡
＊＊＊＊＊＊＊＊＊＊＊＊＊＊＊＊＊＊＊＊＊＊＊＊＊＊＊＊＊＊＊＊＊＊＊＊＊＊＊＊＊＊＊＊＊＊＊＊＊＊＊＊＊＊＊＊＊＊＊＊＊＊＊＊＊
ｽｸﾗｯﾌﾟ鋼材運搬 | [11 empty] | 第0062号工種明細書
Y0R802095OJ
現場発生品・支給品運搬
14.0km以下
|  |  |  | 3 |  |  | 回 |  |  |  | 第0-0076号施工単価表
[6 empty] | 工 種 明 細 書 | [7 empty] | 頁 | 0 | - | 0028
|  |  | 工 種 ・ 施 工 名 称 な ど |  | 数 量 |  |  | 単 位 | 単 価 | 金 額 |  |  | 備 考
計
|  |  |  | 1 |  |  | 式
＊＊＊＊＊＊＊＊＊＊＊＊＊＊＊＊＊＊＊＊＊＊＊＊＊＊＊＊＊＊＊＊＊＊＊＊＊＊＊＊＊＊＊＊＊＊＊＊＊＊＊＊＊＊＊＊＊＊＊＊＊＊＊＊＊
ｽｸﾗｯﾌﾟ鋼材控除 | [11 empty] | 第0063号工種明細書
Y0R802095OJ
ｽｸﾗｯﾌﾟ材控除
|  |  |  | 1 |  |  | ｔ
計
|  |  |  | 1 |  |  | ｔ
＊＊＊＊＊＊＊＊＊＊＊＊＊＊＊＊＊＊＊＊＊＊＊＊＊＊＊＊＊＊＊＊＊＊＊＊＊＊＊＊＊＊＊＊＊＊＊＊＊＊＊＊＊＊＊＊＊＊＊＊＊＊＊＊＊
吊足場（上部工用） | [11 empty] | 第0064号工種明細書
Y0R802105OL
吊足場工
上部工用
|  |  |  | 249 |  |  | ㎡
計
|  |  |  | 1 |  |  | 式
＊＊＊＊＊＊＊＊＊＊＊＊＊＊＊＊＊＊＊＊＊＊＊＊＊＊＊＊＊＊＊＊＊＊＊＊＊＊＊＊＊＊＊＊＊＊＊＊＊＊＊＊＊＊＊＊＊＊＊＊＊＊＊＊＊
吊足場（橋脚用） | [11 empty] | 第0065号工種明細書
Y0R802105OL
吊足場工
橋脚用
|  |  |  | 86 |  |  | ㎡
計
|  |  |  | 1 |  |  | 式
[6 empty] | 工 種 明 細 書 | [7 empty] | 頁 | 0 | - | 0029
|  |  | 工 種 ・ 施 工 名 称 な ど |  | 数 量 |  |  | 単 位 | 単 価 | 金 額 |  |  | 備 考
単管足場（橋台用） | [11 empty] | 第0066号工種明細書
Y0R802105OL
足場工
単管足場
安全ネットあり
|  |  |  | 28 |  |  | 掛ｍ２ |  |  |  | 第0-0077号施工単価表
計
|  |  |  | 1 |  |  | 式
＊＊＊＊＊＊＊＊＊＊＊＊＊＊＊＊＊＊＊＊＊＊＊＊＊＊＊＊＊＊＊＊＊＊＊＊＊＊＊＊＊＊＊＊＊＊＊＊＊＊＊＊＊＊＊＊＊＊＊＊＊＊＊＊＊
交通誘導警備員（昼間施工） | [11 empty] | 第0067号工種明細書
Y0R802105OL
交通誘導警備員Ｂ
人
計
|  |  |  | 1 |  |  | 式
＊＊＊＊＊＊＊＊＊＊＊＊＊＊＊＊＊＊＊＊＊＊＊＊＊＊＊＊＊＊＊＊＊＊＊＊＊＊＊＊＊＊＊＊＊＊＊＊＊＊＊＊＊＊＊＊＊＊＊＊＊＊＊＊＊
交通誘導警備員（夜間施工） | [11 empty] | 第0068号工種明細書
Y0R802105OL
交通誘導警備員Ｂ
人
計
|  |  |  | 1 |  |  | 式
A=1 夜間

## 科目内訳表
[5 empty] | 科 目 明 細 書 | [7 empty] | 頁 | 0 | - | 0030
|  | 施 工 名 称 な ど |  | 数 量 |  |  | 単 位 | 単 価 | 金 額 |  |  | 備 考
工場製作材料費 | [10 empty] | 第0001号科目明細書
G8910 |  |  | 1
鋼材費(鋼板1 各種)
SM490YB ｔ≦25
|  |  | 0.516 |  |  | ｔ |  |  |  | 第0-0001号施工単価表
鋼材費(鋼板1 各種)
SM490YA ｔ≦25
|  |  | 4.024 |  |  | ｔ |  |  |  | 第0-0002号施工単価表
鋼材費(鋼板1 各種)
SM490B 25<ｔ≦38
|  |  | 0.123 |  |  | ｔ |  |  |  | 第0-0003号施工単価表
鋼材費(鋼板1 各種)
SM400A ｔ≦38
|  |  | 6.052 |  |  | ｔ |  |  |  | 第0-0004号施工単価表
鋼材費(鋼板1 各種)
SS400
|  |  | 0.946 |  |  | ｔ |  |  |  | 第0-0005号施工単価表
鋼材費(形鋼2 H形鋼)
|  |  | 2.006 |  |  | ｔ |  |  |  | 第0-0006号施工単価表
鋼材費(形鋼2 溝形鋼)
|  |  | 0.457 |  |  | ｔ |  |  |  | 第0-0007号施工単価表
鋼材費(形鋼2 等辺山形鋼)
|  |  | 0.631 |  |  | ｔ |  |  |  | 第0-0008号施工単価表
鋼材費(形鋼1 各種)
一般構造用炭素鋼鋼管 STK400
|  |  | 0.033 |  |  | ｔ |  |  |  | 第0-0009号施工単価表
鋼材費(形鋼1 各種)
配管用炭素鋼鋼管 SGP
|  |  | 0.112 |  |  | ｔ |  |  |  | 第0-0010号施工単価表
鋼材費(形鋼2 平鋼)
|  |  | 0.073 |  |  | ｔ |  |  |  | 第0-0011号施工単価表
鋼材費(形鋼1 各種)
棒鋼 SS400
|  |  | 0.005 |  |  | ｔ |  |  |  | 第0-0012号施工単価表
鋼材費(形鋼1 各種)
異形棒鋼 SD345
|  |  | 0.132 |  |  | ｔ |  |  |  | 第0-0013号施工単価表
鋼材費(形鋼1 各種)
縞鋼板 SS400
|  |  | 0.124 |  |  | ｔ |  |  |  | 第0-0014号施工単価表
[5 empty] | 科 目 明 細 書 | [7 empty] | 頁 | 0 | - | 0031
|  | 施 工 名 称 な ど |  | 数 量 |  |  | 単 位 | 単 価 | 金 額 |  |  | 備 考
高力六角ボルト F 10 T
M22mm
ボルト,ナット,ワッシャ含む
|  |  | 0.388 |  |  | ｔ
高力ﾄﾙｼｱﾎﾞﾙﾄ S 10 T
M22mm
ボルト,ナット,ワッシャ含む
|  |  | 1.804 |  |  | ｔ
副資材費
溶接材料 消耗材料
|  |  | 15.234 |  |  | ｔ
座屈拘束ﾌﾞﾚｰｽ
UB200
|  |  | 10 |  |  | 本
支承
400kNﾀｲﾌﾟ 可動
|  |  | 4 |  |  | 基
嵩上げ高欄
|  |  | 138 |  |  | ｍ
橋梁用伸縮装置
|  |  | 6 |  |  | ｍ
普通ﾎﾞﾙﾄ・ﾅｯﾄ
M16×50 溶融亜鉛ﾒｯｷ
|  |  | 24 |  |  | 個
普通ﾎﾞﾙﾄ・ﾅｯﾄ
M16×45 溶融亜鉛ﾒｯｷ
|  |  | 72 |  |  | 個
普通ﾎﾞﾙﾄ・ﾅｯﾄ
M12×45 黒皮
|  |  | 32 |  |  | 個
普通ﾎﾞﾙﾄ・ﾅｯﾄ
M12×40 黒皮
|  |  | 48 |  |  | 個
普通ﾎﾞﾙﾄ・ﾅｯﾄ
M12×35 溶融亜鉛ﾒｯｷ
|  |  | 4 |  |  | 個
普通ﾎﾞﾙﾄ・ﾅｯﾄ
M10×35 溶融亜鉛ﾒｯｷ
|  |  | 152 |  |  | 個
普通ﾎﾞﾙﾄ・ﾅｯﾄ
M10×30 溶融亜鉛ﾒｯｷ
|  |  | 6 |  |  | 個
普通ﾎﾞﾙﾄ
M10×20 黒皮
|  |  | 16 |  |  | 個
[5 empty] | 科 目 明 細 書 | [7 empty] | 頁 | 0 | - | 0032
|  | 施 工 名 称 な ど |  | 数 量 |  |  | 単 位 | 単 価 | 金 額 |  |  | 備 考
ﾅｯﾄ
M27 黒皮
|  |  | 64 |  |  | 個
ﾜｯｼｬｰ
M27 黒皮
|  |  | 32 |  |  | 個
ﾜｯｼｬｰ
M22 黒皮
|  |  | 36 |  |  | 個
ﾜｯｼｬｰ
M12 黒皮
|  |  | 80 |  |  | 個
ﾜｯｼｬｰ
M10 溶融亜鉛ﾒｯｷ
|  |  | 80 |  |  | 個
Uﾎﾞﾙﾄ
32C型 溶融亜鉛ﾒｯｷ
|  |  | 20 |  |  | 個
Uﾎﾞﾙﾄ
15C型 溶融亜鉛ﾒｯｷ
|  |  | 36 |  |  | 個
ｺﾝｸﾘｰﾄｱﾝｶｰ
M16×100 溶融亜鉛ﾒｯｷ
|  |  | 76 |  |  | 本
計
1